## Guida
Come e' fatto il modello
La testa comanda, la coda si deduce. Si descrivono i cambi di velocita' dell'estremita' che guida nel verso corrente; la velocita' dell'altra estremita' discende dal bilancio di massa delle gabbie ingaggiate:
v_trascinata = v_guida / prodotto dei lambda, lambda = (h_in*w_in)/(h_out*w_out)
Unita' fissate nel file, nessuna colonna unita' da compilare:
posizioni e lunghezze in m, spessori e larghezze in mm,
velocita' in m/s, tempi in s, accelerazioni in m/s2.
Sezioni ed eventi di velocita'
Le vie a rulli non hanno un setpoint proprio: la linea e' divisa in sezioni definite da chi compila, anche piu' corte dell'interasse fra due gabbie. Ogni sezione ammette fino a 7 cambi di velocita', dati come distanza dall'inizio della sezione piu' velocita' obiettivo.
Un evento che scatta mentre una passata e' ingaggiata viene differito al disingaggio, perche' in laminazione comanda il mill e non la via a rulli. Mettere SI in during_pass per farlo valere comunque.
Sbozzatura reversibile
Dopo il tail-out il pezzo prosegue fino a portare l'estremita' piu' vicina alla gabbia a reversing_clearance_m metri da essa, dove si ferma, attende il reversing delay della passata successiva e riparte nel verso opposto. Il reversing delay deve gia' comprendere screwdown e centraggio sideguides, e la quota di sgombero va misurata dalla gabbia, quindi va aumentata se il vincolo vero e' l'edger che sta qualche metro prima.
Lasciando vuota la quota di sgombero il pezzo si ferma appena la decelerazione lo consente, cioe' a v^2/(2a) dalla gabbia. Se la quota richiesta e' piu' corta di quella distanza il tool lo segnala invece di fingere una frenata impossibile.
Zoom rolling
Definito come incremento percentuale di velocita' che parte quando la testa ha superato di zoom_trigger_m la gabbia indicata. Il trigger usa la testa virtuale, cioe' ignora il fatto che la testa si ferma all'avvolgitore: se il trigger cade oltre l'avvolgitore lo zoom parte dopo qualche avvolgimento, come nel modello offline.
Cosa il modello non fa
Nessun interblocco e nessun hold point: i pezzi seguono i profili nominali e il tool riporta dove il gap scende sotto soglia, senza fermare il pezzo che segue. Slittamento sui rulli trascurato, jerk infinito, nessun modello termico, nessun vincolo di forno o di ciclo avvolgitore.

## Info
key | value
schema_version | 1
mill_name
notes
Note on A1: Chiave
Note on B1: Valore

## Layout
equipment_id | kind | x_m | accel_mps2 | group | label
Note on A1: Identificativo univoco (R1, F7, DC1)
Note on B1: start ¦ stand ¦ coiler ¦ marker
Note on C1: Posizione assoluta lungo la linea, in metri
Note on D1: Accelerazione = decelerazione dell'asse, m/s2
Note on E1: Gruppo tandem, es. FM per le gabbie finitrici
Note on F1: Descrizione mostrata sui grafici

## Sections
section_id | label | start_ref | start_offset_m | length_m | direction | during_pass | d1_m | v1_mps | a1_mps2 | d2_m | v2_mps | a2_mps2 | d3_m | v3_mps | a3_mps2 | d4_m | v4_mps | a4_mps2 | d5_m | v5_mps | a5_mps2 | d6_m | v6_mps | a6_mps2 | d7_m | v7_mps | a7_mps2
Note on A1: Identificativo univoco della sezione
Note on B1: Descrizione mostrata sui grafici
Note on C1: Apparecchiatura di riferimento, 'prev' o vuoto per assoluto
Note on D1: Distanza dal riferimento all'inizio della sezione, m
Note on E1: Lunghezza della sezione, m
Note on F1: fwd ¦ rev: verso di moto in cui gli eventi sono validi
Note on G1: SI se l'evento vale anche in laminazione, NO per differirlo
Note on H1: Distanza dall'inizio sezione del cambio di velocita' 1, m
Note on I1: Nuova velocita' comandata 1, m/s
Note on J1: Accelerazione del cambio 1, m/s2 (vuoto = quella dell'asse)
Note on K1: Distanza dall'inizio sezione del cambio di velocita' 2, m
Note on L1: Nuova velocita' comandata 2, m/s
Note on M1: Accelerazione del cambio 2, m/s2 (vuoto = quella dell'asse)
Note on N1: Distanza dall'inizio sezione del cambio di velocita' 3, m
Note on O1: Nuova velocita' comandata 3, m/s
Note on P1: Accelerazione del cambio 3, m/s2 (vuoto = quella dell'asse)
Note on Q1: Distanza dall'inizio sezione del cambio di velocita' 4, m
Note on R1: Nuova velocita' comandata 4, m/s
Note on S1: Accelerazione del cambio 4, m/s2 (vuoto = quella dell'asse)
Note on T1: Distanza dall'inizio sezione del cambio di velocita' 5, m
Note on U1: Nuova velocita' comandata 5, m/s
Note on V1: Accelerazione del cambio 5, m/s2 (vuoto = quella dell'asse)
Note on W1: Distanza dall'inizio sezione del cambio di velocita' 6, m
Note on X1: Nuova velocita' comandata 6, m/s
Note on Y1: Accelerazione del cambio 6, m/s2 (vuoto = quella dell'asse)
Note on Z1: Distanza dall'inizio sezione del cambio di velocita' 7, m
Note on AA1: Nuova velocita' comandata 7, m/s
Note on AB1: Accelerazione del cambio 7, m/s2 (vuoto = quella dell'asse)

## Products
product_id | label | grade | slab_thk_mm | slab_wid_mm | slab_len_m
Note on A1: Identificativo univoco del prodotto
Note on B1: Descrizione
Note on C1: Qualita' acciaio
Note on D1: Spessore bramma, mm
Note on E1: Larghezza bramma, mm
Note on F1: Lunghezza bramma, m

## PassSchedule
product_id | pass_no | equipment_id | direction | h_in_mm | h_out_mm | w_in_mm | w_out_mm | v_exit_mps | reversing_delay_s | reversing_clearance_m | approach_v_mps | master | zoom_pct | zoom_trigger_m | zoom_accel_mps2
Note on A1: Prodotto a cui appartiene la passata
Note on B1: Numero d'ordine della passata
Note on C1: Gabbia su cui avviene la passata
Note on D1: fwd ¦ rev
Note on E1: Spessore in ingresso, mm
Note on F1: Spessore in uscita, mm
Note on G1: Larghezza in ingresso, mm
Note on H1: Larghezza in uscita, mm
Note on I1: Velocita' del materiale in uscita gabbia, m/s
Note on J1: Tempo morto prima di questa passata se cambia il verso, s
Note on K1: Distanza fra gabbia ed estremita' piu' vicina alla fermata per invertire, m (vuoto = minima distanza di frenata)
Note on L1: Velocita' di avvicinamento dopo l'inversione (vuoto = v_ingresso)
Note on M1: SI sulla gabbia che detta il bilancio di massa del gruppo tandem
Note on N1: Zoom rolling: incremento di velocita' in %
Note on O1: Zoom: avanzamento della testa virtuale oltre questa gabbia, m
Note on P1: Zoom: accelerazione, m/s2 (vuoto = quella dell'asse)

## Simulation
key | value | note
pacing_s | 170 | Cadenza nominale fra un pezzo e il successivo, s
n_pieces | 3 | Numero di pezzi simulati
piece_products |  | Sequenza prodotti separata da virgole (vuoto = ripete il primo)
gap_min_m | 5 | Distanza minima ammessa fra coda e testa successiva, m
pacing_scan_min_s | 90 | Estremo inferiore della scansione del pacing, s
pacing_scan_max_s | 300 | Estremo superiore della scansione del pacing, s
pacing_scan_steps | 106 | Numero di punti della scansione
mc_runs | 600 | Numero di run Monte Carlo per la robustezza
mc_speed_tol_pct | 2 | Tolleranza sulle velocita' di passata, +/- %
mc_delay_sigma_s | 1 | Deviazione standard sui tempi morti, s
mc_release_sigma_s | 2 | Deviazione standard sull'istante di rilascio, s
mc_seed | 20260831 | Seme del generatore casuale, per risultati riproducibili
max_time_s | 1800 | Tempo massimo di simulazione di un pezzo, s
time_axis_down | SI | SI per tempo crescente verso il basso nel diagramma
Note on A1: Chiave
Note on B1: Valore
Note on C1: Descrizione